## Sheet1
序号 | 需求 | 设备 | 功能 |  |  | PLC品牌及型号 | 单边台数 | 总台数 | 采集方式 | 如何实现 | 疑问 | 备注
1 | 信息数据采集 | 储面塔 | 当前容量 | INT | 过程数据 | OMRON NX1P2-1140DT+1S伺服 |  |  |  |  | 如何获取容量，直接获取还是通过计算？ | 1、数据可直接采集
2 |  |  | 剩余容量 | INT | 过程数据 | [5 empty] | 如何获取容量，直接获取还是通过计算？
3 |  |  | 前段产线速度 | FLOAT | 线体数据 | [5 empty] | 线体速度是否接入PLC
|  |  | 单班存储量，输出量统计（用于核算停机时间） | INT | 产品数据
|  |  | 储面塔主电机的负载率 | FLOAT | 线体数据
4 |  |  | 当前包装速度下预计多少时间可以将内部存储消耗完成 | INT | 过程数据 | [5 empty] | 计算公式是什么
5 |  | 排面机 | 当前运行速度 | FLOAT | 线体数据 | [5 empty] | 线体速度是否接入PLC
6 |  |  | 当前伺服设备负载值 | FLAOT | 线体数据 | [5 empty] | 能否通过PLC直接采集到负载值数据
|  |  | 输入面饼的数量，输出面饼的数量 | INT | 过程数据
7 |  |  | 是否在运行 | BOOL | 报警状态 | [5 empty] | 用什么状态点表示运行状态，如：电源状态、运行/停止
8 |  | 补面器皮带 | 是否有面块存放 | BOOL | 报警状态 | [5 empty] | 如何判断是否有面块存放
|  |  | 补面数量统计 | INT | 过程数据
9 |  | 色选机 （独立工控机） | 当时通过产品数量 | INT | 过程数据 | [5 empty] | 如何获取数据？机台是否有检测软件系统？软件系统接口是什么？
10 |  |  | 不良产品数量 | INT | 产品数据
11 |  |  | 不良产品时间点 | STRING | 产品数据
12 |  |  | 不良率 | FLOAT | 产品数据
13 |  |  | 良率 | FLOAT | 产品数据
|  |  | 色选机未清洁持续时间（由色选机进行记录时间） | INT | 报警数据
14 |  |  | 是否运行检测程序 | BOOL | 报警状态
15 |  |  | 不良率曲线图 | [8 empty] | 确定哪个时间节点不良最多
16 |  | 双联投包机 | 粉，酱，菜单台投包机的投放数量 | INT | 过程数据 | 微秒+伺服 |  |  |  |  | 如何获取数据？ | 1、一边6台PLC，两边12台 2、每个设备一台PLC
|  |  | 投包机切刀的切料次数 | INT | 过程数据
|  |  | 二楼供料机的缺料次数（投包机提供） | INT | 过程数据
|  |  | 粉，酱，菜单台投包机的连包数量（投包机提供次数） | INT | 过程数据
17 |  |  | 单台投包机的报警次数 | INT | 报警次数 | [5 empty] | 如何记录此数据？是否要就在保持寄存区，然后再用上位机存储
18 |  |  | 单台投包机的停机次数 | INT | 报警数据
19 |  |  | 投包机伺服负载值 | FLOAT | 线体数据
20 |  | 料包影像检测 （独立工控机） | 单台料包影像检测良率 | FLAOT | 过程数据 | [5 empty] | 如何获取数据？机台是否有检测软件系统？软件系统接口是什么？
21 |  |  | 影像检测掉料率 | FLOAT | 过程数据
22 |  |  | 影像检测是否开启 | INT | 状态数据
23 |  |  | 每一台影像检测掉料数量 | INT | 过程数据
24 |  | 酸菜包投包机 | 是否运行 | BOOL | 报警状态 | 信捷 | [5 empty] | 1、两边2台设备 2、每个设备1台PLC
25 |  |  | 是否有报警状态 | BOOL | 报警状态
26 |  |  | 机械手单台伺服负载平均值 | FLOAT | 线体数据
27 |  |  | 漏料率 | FLOAT | 过程数据 | [5 empty] | 如何计算？数据如何获取？
28 |  | 包装机 （内含小工位的数据） | 温控显示 | FLOAT | 线体数据 | OMRON NX1P2-1140DT+1S伺服 | [5 empty] | 1、停止按钮，伺服过载，急停，投包机异常，打码机异常，无膜，接膜异常 2、包含工位：
|  |  | 差异报警 | BOOL | 报警数据
29 |  |  | 当前包装速度 | FLOAT | 过程数据 | [5 empty] | 如何计算？数据如何获取？
30 |  |  | 停机次数及原因+时间统计 | INT | 报警数据\过程数据
|  |  | 包膜长度、个数、统计 | INT | 报警数据\过程数据
|  |  | 排出的不良品种类数量统计 | INT | 过程数据
|  |  | 包装机包装产品数量 | INT | 产品数量
31 |  |  | 各伺服负载平均值 | FLOAT | 线体数据\报警数据
32 |  | 打码机 | 打印次数 | INT | [7 empty] | 打码机数据在包装机内，不需要直接通讯
33 |  |  | 是否运行 | BOOL
34 |  | X光克重一体机 （独立工控机） | 1：输入产品数量 2：成品数量，不良品数量 3：良率 | INT | [7 empty] | 1、一条产线只有其中一种设备，即二选一
35 |  | 金检机 （单片机） |  | FLOAT
36 | 数据应用 | / | 伺服负载值偏高:对应位置负载需要检查报警提示
37 |  |  | 对应投包机掉料数量较大:对应投包机需要精度调节或维修
38 |  |  | 包装机停机次数统计:对应的停机原因反应对应位置的问题需要关注
39 |  |  | 不良率曲线:那一段不良率较高可以反馈前段制造的对应问题
40 | 设备点检记录 | / | 设备更换周期记录存储 | [7 empty] | 是否需要记录进出库记录？是否需要扫码入库？（扫码入库功能流程预留，硬件暂时不上）
41 |  |  | 人工取消提醒 | [7 empty] | 点检流程是什么？
42 |  |  | 上传更换照片
43 |  |  | 检测无异常记录 | [7 empty] | 检测记录生成表格记录
44 | 互动界面 |  | 所有状态或参数都用中文，不直接显示字母
45 |  | 部件健康台 | 【维护】按照客户需求修改
46 |  |  | 添加投包机掉料数量实时统计
47 |  |  | 包装机停机次数+时间统计 | [7 empty] | 停机记录是否要写在PLC中，类似于OMRON的A区中，日志功能，连续多个地址用来记录
48 |  |  | 包装机图片更换为新设备照片
49 |  |  | 实时报警，显示皮带是否运行\检测开关是否打开\排出开关是否打开\排出口气压值
50 | 报表展示 | 产量统计 | 显示总输入\总产出数量\包装不良数\少料不良数\称重不良数\异物不良\日期不良数等
51 |  |  | 列表增加【产出分析】、【电耗分析】、【故障分析】、【气耗分析】、【点检统计】、【配件时限报警】、【特殊报警记录】
52 |  |  | 按年\月\日的产品合格率
53 | 移动端 | 设备监控台 | 按照客户需求修改显示内容
54 |  |  | 每个班次的产线指标与当班人员绑定

## Sheet1 (2)
序号 | 需求 | 设备 | 功能 |  |  | PLC品牌及型号 | 单边台数 | 总台数 | 采集方式 | 如何实现 | 疑问 | 备注
1 | 信息数据采集 | 储面塔 | 当前容量 | INT | 过程数据 | OMRON NX1P2-1140DT+1S伺服 |  |  |  |  | 如何获取容量，直接获取还是通过计算？ | 1、数据可直接采集
2 |  |  | 剩余容量 | INT | 过程数据 | [5 empty] | 如何获取容量，直接获取还是通过计算？
3 |  |  | 前段产线速度 | FLOAT | 线体数据 | [5 empty] | 线体速度是否接入PLC
4 |  |  | 单班存储量，输出量统计（用于核算停机时间） | INT | 产品数据
5 |  |  | 储面塔主电机的负载率 | FLOAT | 线体数据
6 |  |  | 当前包装速度下预计多少时间可以将内部存储消耗完成 | INT | 过程数据 | [5 empty] | 计算公式是什么
7 |  | 排面机 | 当前运行速度 | FLOAT | 线体数据 | [5 empty] | 线体速度是否接入PLC
8 |  |  | 当前伺服设备负载值 | FLAOT | 线体数据 | [5 empty] | 能否通过PLC直接采集到负载值数据
9 |  |  | 输入面饼的数量，输出面饼的数量 | INT | 过程数据
10 |  |  | 是否在运行 | BOOL | 报警状态 | [5 empty] | 用什么状态点表示运行状态，如：电源状态、运行/停止
11 |  | 补面器皮带 | 是否有面块存放 | BOOL | 报警状态 | [5 empty] | 如何判断是否有面块存放
12 |  |  | 补面数量统计 | INT | 过程数据 | 独立工控机
13 |  | 色选机 （独立工控机） | 当时通过产品数量 | INT | 过程数据 | [5 empty] | 如何获取数据？机台是否有检测软件系统？软件系统接口是什么？
14 |  |  | 不良产品数量 | INT | 产品数据
15 |  |  | 不良产品时间点 | STRING | 产品数据
16 |  |  | 不良率 | FLOAT | 产品数据
17 |  |  | 良率 | FLOAT | 产品数据
18 |  |  | 色选机未清洁持续时间（由色选机进行记录时间） | INT | 报警数据
19 |  |  | 是否运行检测程序 | BOOL | 报警状态
20 |  |  | 不良率曲线图 | [8 empty] | 确定哪个时间节点不良最多
21 |  | 双联投包机 | 粉，酱，菜单台投包机的投放数量 | INT | 过程数据 | 微秒+伺服 |  |  |  |  | 如何获取数据？ | 1、一边6台PLC，两边12台 2、每个设备一台PLC
22 |  |  | 投包机切刀的切料次数 | INT | 过程数据
23 |  |  | 二楼供料机的缺料次数（投包机提供） | INT | 过程数据
24 |  |  | 粉，酱，菜单台投包机的连包数量（投包机提供次数） | INT | 过程数据
25 |  |  | 单台投包机的报警次数 | INT | 报警次数 | [5 empty] | 如何记录此数据？是否要就在保持寄存区，然后再用上位机存储
26 |  |  | 单台投包机的停机次数 | INT | 报警数据
27 |  |  | 投包机伺服负载值 | FLOAT | 线体数据
28 |  | 料包影像检测 （独立工控机） | 单台料包影像检测良率 | FLAOT | 过程数据 | 独立工控机 |  |  |  |  | 如何获取数据？机台是否有检测软件系统？软件系统接口是什么？
29 |  |  | 影像检测掉料率 | FLOAT | 过程数据
30 |  |  | 影像检测是否开启 | INT | 状态数据
31 |  |  | 每一台影像检测掉料数量 | INT | 过程数据
32 |  | 酸菜包投包机 | 是否运行 | BOOL | 报警状态 | 信捷 | [5 empty] | 1、两边2台设备 2、每个设备1台PLC
33 |  |  | 是否有报警状态 | BOOL | 报警状态
34 |  |  | 机械手单台伺服负载平均值 | FLOAT | 线体数据
35 |  |  | 漏料率 | FLOAT | 过程数据 | [5 empty] | 如何计算？数据如何获取？
36 |  | 包装机 （内含小工位的数据） | 温控显示 | FLOAT | 线体数据 | OMRON NX1P2-1140DT+1S伺服 | [5 empty] | 1、停止按钮，伺服过载，急停，投包机异常，打码机异常，无膜，接膜异常 2、包含工位：
37 |  |  | 差异报警 | BOOL | 报警数据
38 |  |  | 当前包装速度 | FLOAT | 过程数据 | [5 empty] | 如何计算？数据如何获取？
39 |  |  | 停机次数及原因+时间统计 | INT | 报警数据\过程数据
40 |  |  | 包膜长度、个数、统计 | INT | 报警数据\过程数据
41 |  |  | 排出的不良品种类数量统计 | INT | 过程数据
42 |  |  | 包装机包装产品数量 | INT | 产品数量
43 |  |  | 各伺服负载平均值 | FLOAT | 线体数据\报警数据
44 |  | 打码机 | 打印次数 | INT |  | 暂不接入 | [5 empty] | 打码机数据在包装机内，不需要直接通讯
45 |  |  | 是否运行 | BOOL
46 |  | X光克重一体机 （独立工控机） | 1：输入产品数量 2：成品数量，不良品数量 3：良率 | INT |  | 独立工控机 | [5 empty] | 1、一条产线只有其中一种设备，即二选一
47 |  | 金检机 （单片机） |  | FLOAT |  | 单片机
48 | 数据应用 | / | 伺服负载值偏高:对应位置负载需要检查报警提示
49 |  |  | 对应投包机掉料数量较大:对应投包机需要精度调节或维修
50 |  |  | 包装机停机次数统计:对应的停机原因反应对应位置的问题需要关注
51 |  |  | 不良率曲线:那一段不良率较高可以反馈前段制造的对应问题
52 | 设备点检记录 | / | 设备更换周期记录存储 | [7 empty] | 是否需要记录进出库记录？是否需要扫码入库？（扫码入库功能流程预留，硬件暂时不上）
53 |  |  | 人工取消提醒 | [7 empty] | 点检流程是什么？
54 |  |  | 上传更换照片
55 |  |  | 检测无异常记录 | [7 empty] | 检测记录生成表格记录
56 | 互动界面 |  | 所有状态或参数都用中文，不直接显示字母
57 |  | 部件健康台 | 【维护】按照客户需求修改
58 |  |  | 添加投包机掉料数量实时统计
59 |  |  | 包装机停机次数+时间统计 | [7 empty] | 停机记录是否要写在PLC中，类似于OMRON的A区中，日志功能，连续多个地址用来记录
60 |  |  | 包装机图片更换为新设备照片
61 |  |  | 实时报警，显示皮带是否运行\检测开关是否打开\排出开关是否打开\排出口气压值
62 | 报表展示 | 产量统计 | 显示总输入\总产出数量\包装不良数\少料不良数\称重不良数\异物不良\日期不良数等
63 |  |  | 列表增加【产出分析】、【电耗分析】、【故障分析】、【气耗分析】、【点检统计】、【配件时限报警】、【特殊报警记录】
64 |  |  | 按年\月\日的产品合格率
65 | 移动端 | 设备监控台 | 按照客户需求修改显示内容
66 |  |  | 每个班次的产线指标与当班人员绑定
67

## Sheet2
储面塔 | 当前容量 | INT | AI | CMT_DATA001 | Node1 | 储面塔 当前容量
储面塔 | 剩余容量 | INT | AI | CMT_DATA002 | Node1 | 储面塔 剩余容量
储面塔 | 前段产线速度 | FLOAT | AI | CMT_DATA003 | Node1 | 储面塔 前段产线速度
储面塔 | 单班存储量 | INT | AI | CMT_DATA004 | Node1 | 储面塔 单班存储量
储面塔 | 输出量统计（用于核算停机时间） | INT | AI | CMT_DATA005 | Node1 | 储面塔 输出量统计（用于核算停机时间）
储面塔 | 储面塔主电机的负载率 | FLOAT | AI | CMT_DATA006 | Node1 | 储面塔 储面塔主电机的负载率
储面塔 | 当前包装速度下预计多少时间可以将内部存储消耗完成 | INT | AI | CMT_DATA007 | Node1 | 储面塔 当前包装速度下预计多少时间可以将内部存储消耗完成
排面机 | 当前运行速度 | FLOAT | AI | PMJ_DATA001 | Node1 | 排面机 当前运行速度
排面机 | 当前伺服设备负载值 | FLAOT | AI | PMJ_DATA002 | Node1 | 排面机 当前伺服设备负载值
排面机 | 输入面饼的数量 | INT | AI | PMJ_DATA003 | Node1 | 排面机 输入面饼的数量
排面机 | 输出面饼的数量 | INT | AI | PMJ_DATA004 | Node1 | 排面机 输出面饼的数量
排面机 | 是否在运行 | BOOL | DI | PMJ_DATA004 | Node1 | 排面机 是否在运行
补面器皮带 | 是否有面块存放 | BOOL | DI | PMJ_DATA005 | Node1 | 补面器皮带 是否有面块存放
补面器皮带 | 补面数量统计 | INT | AI | PMJ_DATA006 | Node1 | 补面器皮带 补面数量统计
色选机 | 当时通过产品数量 | INT | AI | PMJ_DATA007 | Node2 | 色选机 当时通过产品数量
色选机 | 不良产品数量 | INT | AI | PMJ_DATA008 | Node2 | 色选机 不良产品数量
色选机 | 不良产品时间点 | STRING | AI | PMJ_DATA009 | Node2 | 色选机 不良产品时间点
色选机 | 不良率 | FLOAT | AI | PMJ_DATA010 | Node2 | 色选机 不良率
色选机 | 良率 | FLOAT | AI | PMJ_DATA011 | Node2 | 色选机 良率
色选机 | 色选机未清洁持续时间（由色选机进行记录时间） | INT | AI | PMJ_DATA012 | Node2 | 色选机 色选机未清洁持续时间（由色选机进行记录时间）
色选机 | 是否运行检测程序 | BOOL | DI | PMJ_DATA013 | Node2 | 色选机 是否运行检测程序
色选机 | 不良率曲线图 |  | AI | PMJ_DATA014 | Node2 | 色选机 不良率曲线图
双联投包机 | 粉，酱，菜单台投包机的投放数量 | INT | AI | SLTBJ_DATA001 | Node3 | 双联投包机 粉，酱，菜单台投包机的投放数量
双联投包机 | 投包机切刀的切料次数 | INT | AI | SLTBJ_DATA002 | Node3 | 双联投包机 投包机切刀的切料次数
双联投包机 | 二楼供料机的缺料次数（投包机提供） | INT | AI | SLTBJ_DATA003 | Node3 | 双联投包机 二楼供料机的缺料次数（投包机提供）
双联投包机 | 粉，酱，菜单台投包机的连包数量（投包机提供次数） | INT | AI | SLTBJ_DATA004 | Node3 | 双联投包机 粉，酱，菜单台投包机的连包数量（投包机提供次数）
双联投包机 | 单台投包机的报警次数 | INT | AI | SLTBJ_DATA005 | Node3 | 双联投包机 单台投包机的报警次数
双联投包机 | 单台投包机的停机次数 | INT | AI | SLTBJ_DATA006 | Node3 | 双联投包机 单台投包机的停机次数
双联投包机 | 投包机伺服负载值 | FLOAT | AI | SLTBJ_DATA007 | Node3 | 双联投包机 投包机伺服负载值
料包影像检测 | 单台料包影像检测良率 | FLAOT | AI | LBYXJC_DATA001 | Node4 | 料包影像检测 单台料包影像检测良率
料包影像检测 | 影像检测掉料率 | FLOAT | AI | LBYXJC_DATA002 | Node4 | 料包影像检测 影像检测掉料率
料包影像检测 | 影像检测是否开启 | INT | AI | LBYXJC_DATA003 | Node4 | 料包影像检测 影像检测是否开启
料包影像检测 | 每一台影像检测掉料数量 | INT | AI | LBYXJC_DATA004 | Node4 | 料包影像检测 每一台影像检测掉料数量
酸菜包投包机 | 是否运行 | BOOL | DI | SCTBJ_DATA001 | Node5 | 酸菜包投包机 是否运行
酸菜包投包机 | 是否有报警状态 | BOOL | DI | SCTBJ_DATA002 | Node5 | 酸菜包投包机 是否有报警状态
酸菜包投包机 | 机械手单台伺服负载平均值 | FLOAT | AI | SCTBJ_DATA003 | Node5 | 酸菜包投包机 机械手单台伺服负载平均值
酸菜包投包机 | 漏料率 | FLOAT | AI | SCTBJ_DATA004 | Node5 | 酸菜包投包机 漏料率
包装机 | 温控显示 | FLOAT | AI | BZJ_DATA001 | Node6 | 包装机 温控显示
包装机 | 差异报警 | BOOL | DI | BZJ_DATA002 | Node6 | 包装机 差异报警
包装机 | 当前包装速度 | FLOAT | AI | BZJ_DATA003 | Node6 | 包装机 当前包装速度
包装机 | 包膜长度 | INT | AI | BZJ_DATA004 | Node6 | 包装机 包膜长度
包装机 | 个数 | INT | AI | BZJ_DATA005 | Node6 | 包装机 个数
包装机 | 统计 | INT | AI | BZJ_DATA006 | Node6 | 包装机 统计
包装机 | 排出的不良品种类数量统计 | INT | AI | BZJ_DATA006 | Node6 | 包装机 排出的不良品种类数量统计
包装机 | 包装机包装产品数量 | INT | AI | BZJ_DATA007 | Node6 | 包装机 包装机包装产品数量
包装机 | 各伺服负载平均值 | FLOAT | AI | BZJ_DATA008 | Node6 | 包装机 各伺服负载平均值
打码机 | 打印次数 | INT | AI | DMJ_DATA001 |  | 打码机 打印次数
打码机 | 是否运行 | BOOL | DI | DMJ_DATA002 |  | 打码机 是否运行
X光克重一体机 | 输入产品数量 | INT | AI | XRAY_DATA001 |  | X光克重一体机 输入产品数量
X光克重一体机 | 成品数量 | INT | AI | XRAY_DATA002 |  | X光克重一体机 成品数量
X光克重一体机 | 不良品数量 | INT | AI | XRAY_DATA003 |  | X光克重一体机 不良品数量
X光克重一体机 | 良率 | FLOAT | AI | XRAY_DATA004 |  | X光克重一体机 良率
金检机 | 输入产品数量 | INT | AI | JJJ_DATA001 |  | 金检机 输入产品数量
金检机 | 成品数量 | INT | AI | JJJ_DATA002 |  | 金检机 成品数量
金检机 | 不良品数量 | INT | AI | JJJ_DATA003 |  | 金检机 不良品数量
金检机 | 良率 | FLOAT | AI | JJJ_DATA004 |  | 金检机 良率